## Sheet1
Troškovnik - Staklene vitrine
Red. broj | Naziv usluge | Jed.mjere | količina | Jedinična cijena bez PDV-a | Ukupna cijena bez PDV-a
1. | Staklena vitrina -dim.73x46xh188 cm -vrata dvokrilna s bravicom - kaljeno staklo debljina bokovi 8mm, poleđina i vrata 5 mm, police 6 mm -materijal podnice i krovišta crni iveral, visina podnice 10 cm, visina krovišta 10 cm -4 kom. polica, nevidljivi kotačići, krovna LED rasvjeta 4000 ° K | kom | 2 |  | 0
2. | Staklena vitrina -dim.93x46xh188 cm -vrata dvokrilna s bravicom - kaljeno staklo debljina bokovi 8mm, poleđina i vrata 5 mm, police 6 mm -materijal podnice i krovišta crni iveral, visina podnice 10 cm, visina krovišta 10 cm -4 kom. polica, nevidljivi kotačići, krovna LED rasvjeta 4000 ° K | kom | 7 |  | 0
3. | Staklena vitrina- vitrina po narudžbi za izlaganje nošnji na lutkama -dim. 80x80xh200cm -vrata dvokrilna s bravicom - kaljeno staklo debljina bokovi 8mm, poleđina i vrata 5 mm, -materijal podnice i krovišta crni iveral, visina podnice 10 cm, visina krovišta 10 cm -bez polica, nevidljivi kotačići, krovna LED rasvjeta 4000 ° K | kom | 2 |  | 0
4. | Staklena vitrina-zidna vitrina -dim. 95x25xh80 cm -vrata dvokrilna s bravicom - kaljeno staklo debljina 8mm -materijal izrade metalna konstrukcija 35x35 mm sklopiva u crnoj boji -3 kom. polica, krovna LED rasvjeta 4000 ° K | kom | 3 |  | 0
5. | Staklena vitrina- vitrina tipa stol -dim. 117x51xh103cm -vrata dvokrilna s bravicom - kaljeno staklo debljina 5mm -materijal podnice crni iveral -2 drvena postolja crni iveral h 78 cm -aluminijski bridovi | kom | 2 |  | 0
6. | Dostava i montaža | kpl | 1 |  | 0
|  | Ukupna cijena bez PDV-a |  |  | 0
|  | PDV 25% |  |  | 0
|  | Ukupna cijena sa PDV-om |  |  | 0
Potpis i pečat odgovorne osobe