## Ponuda
Komentari ili posebne upute: Građevinski radovi na OŠ "Ljudevita Gaja", Lužani- sanacija krovišta
Opis | jed.mjera. | kol. | cijena | IZNOS
SKELARSKI RADOVI
DOVOZ, MONTAŽA, DEMONTAŽA I ODVOZ GRAĐEVINSKE SKELE | m2 | 350
RADOVI NA KROVU
Demontaža postojećeg pokrova krovišta od ploča profilnog trapez lima, koji je pričvršćen vijcima. Stavka uključuje demontažu profilnog trapez lima i odvoz na deponiju. | m | 620
Uklanjanje ptičjeg izmeta ispod krovišta (cca 40 cm debljine na plohi od 390 m2) i odvoz na deponiju. | kom | 1
Popravak drvene krovne konstrukcije, drvene građe u sustavu drvenih rogova 16 x 16 cm, obuhvaća se prema potrebi demontaže oštećenih rogova | m3 | 3
Izravnavanje krovišta - Izravnavanje/peglanje postojećih rogova na starom dijelu objekta na način da se bočno sa svake strane pribije daska d=24mm | m | 620
Letvanje krovišta - Dobava i transport i letvanje krova letvama 8/5 cm (3/5), za pokrov trapezni lim T 40, razmak letava prema preporuci proizvođača krovnih panela. | m2 | 620
Pokrov trapez lim s filcom - Dobava i ugradnja pokrova: poc. Valovitog lima u boji tipa V35, debljine lima 0,5 mm (RAL prema postojećem pokrovu). | m2 | 620
Izrada opšava, grebena i sljemena. Dobava, izrada i montaža opšava na mjestu spoja krovnih ploha koje se sastoje iz opšava koji se izvode iz lima debljine 0,5 mm, u boji po RAL-u krovnih panela. | m | 83
|  |  | Zbroj | 0
|  |  | PDV | 0
|  |  | UKUPNO | 0
Na iskazane cijene obračunava se PDV
U cijenu su uračunati rad i sav materijal